## Лист1
PA0 | Контакт. Площ | PB0 |  | PC0 | Input 1 | PD0 | Input 17 | PH0
PA1 |  | PB1 |  | PC1 | Input 2 | PD1 | Input 18 | PH1
PA2 |  | PB2 | BOOT1 | PC2 | Input 3 | PD2 | Input 19 | PH2
PA3 |  | PB3 | JTDO | PC3 | Input 4 | PD3 | Input 20 | PH3
PA4 |  | PB4 | NJTRST | PC4 | Input 5 | PD4 | Input 21 | PH4
PA5 |  | PB5 | CAN2RX | PC5 | Input 6 | PD5 | Input 22 | PH5
PA6 |  | PB6 | CAN2TX | PC6 | Input 7 | PD6 | Input 23 | PH6 | Датчик отст.Воды
PA7 |  | PB7 |  | PC7 | Input 8 | PD7 | Input 24 | PH7 | Датчик потока
PA8 | Конаткт. Площадк | PB8 | can1rx reserv | PC8 | Input 9 | PD8 | Input 25 | PH8 | Датчик откр балон
PA9 | UART1 TX | PB9 | can1tx reserv | PC9 | Input 10 | PD9 | Input 26 | PH9 | Датчик низ. Давл
PA10 | UART1 RX | PB10 | UART 3TX | PC10 | Input 11 | PD10 | Input 27 | PH10 | Датчик давл
PA11 | RS control | PB11 | UART3RX | PC11 | Input 12 | PD11 | Input 28 | PH11 | Sensor Reserv
PA12 |  | PB12 | can2rx reserv | PC12 | Input 13 | PD12 | Input 29 | PH12 | Sensor reserv
PA13 | JTMS | PB13 | can2tx reserv | PC13 | Input 14 | PD13 | Input 30 | PH13 | Led reserv
PA14 | JTCK | PB14 | RS CONTROL | PC14 | Input 15 | PD14 | Input 31 | PH14 | Led Ошибка системы
PA15 | JTDI | PB15 |  | PC15 | Input 16 | PD15 | Input 32 | PH15 | Led Система сработала
PE0 | Output 1 | PF0 | Output 17 | PG0 | Output 33 | PI0
PE1 | Output 2 | PF1 | Output 18 | PG1 | Output 34 | PI1
PE2 | Output 3 | PF2 | Output 19 | PG2 | Output 35 Reserved | PI2
PE3 | Output 4 | PF3 | Output 20 | PG3 | Output 36 Reserved | PI3
PE4 | Output 5 | PF4 | Output 21 | PG4 | Output 37 Reserved | PI4
PE5 | Output 6 | PF5 | Output 22 | PG5 | Output 38 Reserved | PI5
PE6 | Output 7 | PF6 | Output 23 | PG6 | Output 39 Reserved | PI6
PE7 | Output 8 | PF7 | Output 24 | PG7 | Output 40 Reserved | PI7
PE8 | Output 9 | PF8 | Output 25 | PG8 | Input 33 | PI8
PE9 | Output 10 | PF9 | Output 26 | PG9 | Input 34 | PI9
PE10 | Output 11 | PF10 | Output 27 | PG10 | Input 35 | PI10
PE11 | Output 12 | PF11 | Output 28 | PG11 | Input 36 Resered | PI11
PE12 | Output 13 | PF12 | Output 29 | PG12 | Input 37 Resered
PE13 | Output 14 | PF13 | Output 30 | PG13 | Input 38 Resered
PE14 | Output 15 | PF14 | Output 31 | PG14 | Input 39 Resered
PE15 | Output 16 | PF15 | Output 32 | PG15 | Input 40 Resered